## Arrow_BOM_v0_1
Id	Designator	Package	Quantity	Designation	Section	Tolerance	Supplier Part Number
1	J1	5-1814400-1	1	Conn_Coaxial	RF		5-1814400-1
56	BT1	BatteryHolder_Keystone_1043_1x18650	1	18650 Cell
4	C1,C3,C4,C8,C10,C11,C13,C14,C15,C16,C17	C_0402_1005Metric	11	47nF	General		CL05B473KO5NNNC
5	C2,C5,C9	C_0402_1005Metric	3	NC	General
6	C6	C_0402_1005Metric	1	100nF	General		CL05A104KQ5NNNC
7	C7,C38	C_0402_1005Metric	2	22pF	General		885012005009
8	C12	C_0402_1005Metric	1	1.8nF	RF	U2J, 5%, 10V	CL05B182KB5NNNC
9	C18,C24	C_0402_1005Metric	2	10nF	RF	X7R, 10%	CL05B103KB5NFNC
10	C19	C_0402_1005Metric	1	220nF	RF	X5R, 10%	CL05A224KP5NNNC
11	C20	C_0402_1005Metric	1	82pF	RF	NP0, 5%	CL05C820JB5NNNC
12	C21,C26	C_0402_1005Metric	2	100pF	RF	NP0, 5%	CL05C101JB5NNNC
13	C22,C23,C25,C27,C30,C31	C_0402_1005Metric	6	12pF	RF	NP0, 5%	CL05C120JB5NNNC
14	C28	C_0402_1005Metric	1	15pF	RF	NP0, 5%	CL05C150JB5NNNC
15	C29	C_0402_1005Metric	1	04023A220KAT2A	RF	NP0, 0.1pF	CC0402BRNPO9BN1R2
57	C41,C42	C_0402_1005Metric	2	47pF			0402YC470KAT2A
47	C40,C33	C_0603_1608Metric	2	10uF			JMK107ABJ106KA-T
54	C35,C36,C37,C44	C_0603_1608Metric	4	4.7uF			CL10A475KQ8NNNC
58	C43,C45,C32,C34,C39	C_0603_1608Metric	5	0.1uF			CL10B104KB8NNNC
42	Y3	Crystal_DS26_D2.0mm_L6.0mm_Horizontal	1	MMTF32-12,5-5-LF
45	Y2	Crystal_SMD_2016-4Pin_2.0x1.6mm	1	JXS21-40MHz			Q 40,0-JXS22-12-10/10-FU-WA-LF
46	Y1	Crystal_SMD_2520-4Pin_2.5x2.0mm	1	JT22S-40MHz			O 40,0-JT22S-B-K-3,3-LF
49	D4	D_SOD-323_HandSoldering	1	BAT20J			BAT20JFILM
55	U3	DFN-10-1EP_3x3mm_P0.5mm_EP1.55x2.48mm	1	MCP73833			MCP73833T-FCI/MF
35	U2	ESP32-WROOM	1	ESP32-WROOM			ESP32-WROOM-32D
17	L1	L_0402_1005Metric	1	220nH	RF	5.00%	LQG15HSR22J02D
18	L2	L_0402_1005Metric	1	150nH	RF	5.00%	LQG15HSR15J02D
19	L3,L4	L_0402_1005Metric	2	82nH	RF	5.00%	CW100505-82NJ
20	L5	L_0402_1005Metric	1	18nH	RF	5.00%	LQW15AN18NJ8ZD
21	L6	L_0402_1005Metric	1	39nH	RF	5.00%	CW100505-39NJ
22	L7	L_0402_1005Metric	1	100nH	RF	5.00%	CW100505-R10J
23	L8	L_0402_1005Metric	1	68nH	RF	5.00%	CW100505-68NJ
36	D2	LED_0603_1608Metric	1	STAT2			LS L29K-G1J2-1-Z
37	D3	LED_0603_1608Metric	1	STAT1			LG L29K-F2J1-24-Z
38	D5	LED_0603_1608Metric	1	STATUS_RED			LS L29K-G1J2-1-Z
39	D6	LED_0603_1608Metric	1	STATUS_GREEN			LG L29K-F2J1-24-Z
48	D1	LED_0603_1608Metric	1	PG			LG L29K-F2J1-24-Z
3	L9	LQM2HPN2R2MJ0L	1	2.2uH	Power		LQM2HPN2R2MJ0L
62	,	MountingHole_2.2mm_M2	2	MountingHole_2.2mm_M2
16	J2	PinHeader_2x05_P1.27mm_Vertical_SMD	1	Conn_ARM_JTAG_SWD_10			3221-10-0300-00, 20021121-00010C4LF
61	U6	QFN-20-1EP_4x4mm_P0.5mm_EP2.5x2.5mm	1	FT231XQ			FT231XQ-R
34	U1	QFN-32-1EP_5x5mm_P0.5mm_EP3.45x3.45mm	1	CC1200			296-38892-1-ND
27	R5,R6,R7,R8,R13,R17,R18,R28	R_0402_1005Metric	8	0	General
2	R11,R10,R12,R19,R20	R_0402_1005Metric	5	330	General		P17348CT-ND
25	R2	R_0402_1005Metric	1	56k	RF		RK73H1ETTP5602F
26	R4	R_0402_1005Metric	1	22	RF		RK73H1ETTP22R0F
24	R1,R3,R23,TH1,R27	R_0402_1005Metric	5	NC
28	R9,R15,R34,R35	R_0402_1005Metric	4	10k			RC1005J103CS
29	R14,R26	R_0402_1005Metric	2	2k			P2.0KJCT-ND
30	R16,R31	R_0402_1005Metric	2	12k			ERJ-2GEJ123X
31	R21,R22	R_0402_1005Metric	2	1k			RC1005J102CS
32	R24	R_0402_1005Metric	1	350k			P360KJCT-ND
33	R25	R_0402_1005Metric	1	100k			RC1005J104CS
60	R32,R33	R_0402_1005Metric	2	27			RC1005F270CS
52	R29	R_0603_1608Metric	1	810k			MCT06030C8203FP500
53	R30	R_0603_1608Metric	1	180k			CRCW0603180KFKEA
41	U5	SOT-23	1	MAX809			MAX809SQ308T1G
50	Q1	SOT-23	1	DMN6140L			DMN6140LQ-7
51	Q2	SOT-23	1	BSS214N			BSS214NH6327XTSA1
59	Q3	SOT-363_SC-70-6	1	MBT3904DW1			MBT3904DW1T1G
43	SW1	SW_SPST_B3U-3000P-B	1	USER			B3U-3000P
44	SW2	SW_SPST_B3U-3000P-B	1	RESET			B3U-3000P
63	U4	TI-WSON-2x2x0.8mm-6pins	1	TPS62561			TPS62561DDCR
40	J3	USB_Micro-B_Amphenol_10103594-0001LF_Horizontal	1	USB_B_Micro			609-4050-1-ND